## bom
Comment | Designator | Footprint | JLCPCB Part #
20455-040E-76 | J2,J3 | 20455-040E-76 | C5160883
H5VU25U | D2,D3 | AZ1045-04F | C7420374
1碌F | C118 | C_0402_1005Metric | C52923
8730 | J17 | KEYSTONE_8730 | C7200700
1k | R84 | R_0402_1005Metric | C11702
3-2362375-4 | J4 | CONN-SMD_164P-P1.00-V_3133 | C404104
4.7k | R19,R20 | R_0402_1005Metric | C25900
0.1渭F | C37 | C_0402_1005Metric | C1525
10k | R33,R34,R63,R85 | R_0402_1005Metric | C25744
469911008 | J14 | CON_469911008 | C17470577
39300240 | J13 | CON_39300240 | C17678454
USB_C_Receptacle | J5 | USB-C-SMD_TYPE-C-24P-QT | C2681555
STM32F030C8Tx | U12 | LQFP-48_7x7mm_P0.5mm | C23922
5-1775443-8 | J1 | 5-1775443-8 | C17475182
10nF | C115 | C_0402_1005Metric | C15195
SW_Push | SW1 | SW_SPST_SKQG_WithStem | C318884
0.1碌F | C112,C113,C114 | C_0402_1005Metric | C307331
SWD | J10,J11,J12 | PinHeader_1x04_P2.54mm_Vertical | C5116483
4.7碌F | C117 | C_0402_1005Metric | C23733